## BOM_Board1_PCB1_2025-03-16
No. | Quantity | Comment | Designator | Footprint | Value | Manufacturer Part | Manufacturer | Supplier Part | Supplier
1 | 3 | K2-1157SP-I4SW-01 | BAT,BOOT,RESET | SW-SMD_4P-L6.2-W6.2-P4.50-LS8.6 |  | K2-1157SP-I4SW-01 | 韩国韩荣 | C2909692 | LCSC
2 | 4 | 10uF | C1,C4,C13,C14 | C0402 | 10uF
3 | 4 | 0.1uF | C2,C15,C16,C17 | C0402 | 0.1uF
4 | 1 | 100nF | C3 | C0402 | 100nF
5 | 1 | 10nF | C5 | C0402 | 10nF
6 | 1 | 1uF | C6 | C0402 | 1uF
7 | 3 | 0.1uF | C10,C11,C12 | C0402
8 | 1 | S2B-ZR-3.4(LF)(SN) | CN1 | CONN-TH_S2B-ZR-3.4-LF-SN |  | S2B-ZR-3.4(LF)(SN) | JST | C160729 | LCSC
9 | 1 | S2M | D1 | SMA_L4.4-W2.8-LS5.4-RD |  | S2M | MDD(辰达半导体) | C18905 | LCSC
10 | 1 | LED_0402-R | LED1 | LED0402-RD_YELLOW
11 | 1 | LED_0402-G | LED2 | LED0402-RD_YELLOW
12 | 4 | LED_0402-B | LED3,LED4,LED5,LED6 | LED0402-RD_YELLOW
13 | 121 | XL-5050RGBC-WS2812B | LED38,LED39,LED40,LED41,LED42,LED43,LED44,LED45,LED46,LED47,LED48,LED49,LED50,LED51,LED52,LED53,LED54,LED55,LED56,LED57,LED58,LED59,LED60,LED61,LED62,LED63,LED64,LED65,LED66,LED67,LED68,LED69,LED70,LED71,LED72,LED73,LED74,LED75,LED76,LED77,LED78,LED79,LED80,LED81,LED82,LED83,LED84,LED85,LED86,LED87,LED88,LED89,LED90,LED91,LED92,LED93,LED94,LED95,LED96,LED97,LED98,LED99,LED100,LED101,LED102,LED103,LED104,LED105,LED106,LED107,LED108,LED109,LED110,LED111,LED112,LED113,LED114,LED115,LED116,LED117,LED118,LED119,LED120,LED121,LED122,LED123,LED124,LED125,LED126,LED127,LED128,LED129,LED130,LED131,LED132,LED133,LED134,LED135,LED136,LED137,LED138,LED139,LED140,LED141,LED142,LED143,LED144,LED145,LED146,LED147,LED148,LED149,LED150,LED151,LED152,LED153,LED154,LED155,LED156,LED157,LED158 | LED-SMD_4P-L5.0-W5.0-BL_XL-5050RGBC |  | XL-5050RGBC-WS2812B | XINGLIGHT(成兴光) | C2843785 | LCSC
14 | 1 | SI2307 | Q1 | SOT-23-3_L2.9-W1.3-P0.95-LS2.4-BR |  | SI2307 | PAKER(派克微) | C5278890 | LCSC
15 | 3 | 1k | R2,R6,R7 | R0402
16 | 9 | 10K | R3,R9,R12,R13,R14,R16,R19,R20,R21 | R0402 | 10K
17 | 2 | 5.1k | R4,R5 | R0402 | 5.1k
18 | 2 | 1K | R8,R11 | R0402 | 1K
19 | 1 | 2K | R10 | R0402 | 2K
20 | 2 | 100K | R17,R18 | R0402 | 100K
21 | 1 | EC12D1524403 | SW2 | SW-TH_EC12D1524403 |  | EC12D1524403 | ALPSALPINE(阿尔卑斯阿尔派) | C112349 | LCSC
22 | 1 | 2.4GHz | U1 | BULETM-SMD_ESP32-S3-MINI-1-N8 | 2.4GHz | ESP32-S3-MINI-1-N8 | ESPRESSIF(乐鑫) | C2913206 | LCSC
23 | 1 | TP4056 | U2 | ESOP-8_L4.9-W3.9-P1.27-LS6.0-BL-EP |  | TP4056 | UMW(友台半导体) | C725790 | LCSC
24 | 1 | AP2112K-3.3TRG1 | U3 | SOT-25-5_L2.9-W1.6-P0.95-LS2.8-BL |  | AP2112K-3.3TRG1 | DIODES(美台) | C51118 | LCSC
25 | 1 | HX SS12D10G3-WJ | U4 | SW-TH_3P-P4.80_HX-SS12D10G3-WJ |  | HX SS12D10G3-WJ | hanxia(韩下) | C19189122 | LCSC
26 | 1 | TYPE-C-31-M-12 | USBC1 | USB-C_SMD-TYPE-C-31-M-12 |  | TYPE-C-31-M-12 | 韩国韩荣 | C165948 | LCSC